## Sheet1
STT | Khối | Schematic | Tên | Footprint | số lượng | đơn giá(VND) | thành giá(VND) | link
1 | USB | J1 | Cổng USB Cái 3.1 Type C 16 chân |  | 1 | 1500 | 1500 | https://www.thegioiic.com/cong-usb-cai-3-1-type-c-16-chan-thang-dan-smd
2 |  | D1 | SMAJ8.0A | DO-214AC, SMA | 1 | 600 | 600 | https://www.thegioiic.com/smaj8-0a
3 |  | F1 | MF-MSMF250/16 | 1812 (4532 Metric) | 1 | 3000 | 3000 | https://www.thegioiic.com/mf-msmf250-16-cau-chi-tu-phuc-hoi-1812-16v-2-5a
4 |  | R1, R2 | Điện Trở 5.1 KOhm 0805 1% | R0805 | 2 | 56 | 112 | https://www.thegioiic.com/dien-tro-5-1-kohm-0805-1-
5 |  | C2, C4 | Tụ Gốm 0603 10uF 16V | C0603 | 2 | 600 | 1200 | https://www.thegioiic.com/tu-gom-0603-10uf-16v
6 |  | C3 | Tụ Gốm 0603 100nF (0.1uF) 25V | C0603 | 1 | 190 | 190 | https://www.thegioiic.com/tu-gom-0603-100nf-0-1uf-25v
7 | Battery Charger | U3, U4 | TP4056 IC | SOIC-8-1EP | 2 | 5000 | 10000 | https://www.thegioiic.com/tp4056-ic-sac-pin-li-ion-1-cell-1-a-4-2v-8-sop
8 |  | R5, R6 | Điện Trở 1.2 KOhm 0603 1% | R0603 | 2 | 38 | 76 | https://www.thegioiic.com/dien-tro-1-2-kohm-0603-1-
9 |  | R9 -> R12 | Điện Trở 1 KOhm 0603 5% | R0603 | 4 | 32 | 128 | https://www.thegioiic.com/dien-tro-1-kohm-0603-5-
10 |  | C5, C6, C9, C10 | Tụ Gốm 0603 10uF 16V | C0603 | 4 | 600 | 2400 | https://www.thegioiic.com/tu-gom-0603-10uf-16v
11 |  | LE1, LE3 | LED Xanh Lá 0603 | L0603 | 2 | 190 | 380 | https://www.thegioiic.com/led-xanh-la-0603-dan-smd-trong-suot
12 |  | LE2, LE4 | LED Đỏ 0603 | L0603 | 2 | 190 | 380 | https://www.thegioiic.com/led-do-0603-dan-smd-trong-suot
13 | Current Sensor | U5, U6 | INA219AIDR IC | SOIC-8 | 2 | 26000 | 52000 | https://www.thegioiic.com/ina219aidr-ic-cam-bien-dong-dien-8-soic
14 |  | R13, R14 | R shunt 0.1R 2512 | R2512 | 2 | 1300 | 2600 | https://vn.shp.ee/yi1ceBL
15 |  | R15 -> R18 | Điện Trở 10 Ohm 0603 5% | R0603 | 4 | 32 | 128 | https://www.thegioiic.com/dien-tro-10-ohm-0603-5-
16 |  | C11, C12 | Tụ Gốm 0603 100nF (0.1uF) 25V | C0603 | 2 | 190 | 380 | https://www.thegioiic.com/tu-gom-0603-100nf-0-1uf-25v
17 |  | C14, C15 | Tụ Gốm 0603 10uF 16V | C0603 | 2 | 600 | 1200 | https://www.thegioiic.com/tu-gom-0603-10uf-16v
18 | Battery Protection | U8, U9 | DW01A IC Bảo Vệ Pin 1 Cell | SOT23-6 | 2 | 1000 | 2000 | https://www.thegioiic.com/dw01a-ic-bao-ve-pin-1-cell-sot-23-6
19 |  | Q3, Q4 | 8205LA MOSFET 2 Kênh N 20V 6A | 8-TSSOP | 2 | 1500 | 3000 | https://www.thegioiic.com/8205la-mosfet-2-kenh-n-20v-6a-8-tssop
20 |  | C18, C19 | Tụ Gốm 0603 100nF (0.1uF) 25V | C0603 | 2 | 190 | 380 | https://www.thegioiic.com/tu-gom-0603-100nf-0-1uf-25v
21 |  | R20, R21 | Điện Trở 330 Ohm 0603 1% | R0603 | 2 | 38 | 76 | https://www.thegioiic.com/dien-tro-330-ohm-0603-1-
22 |  | R22,R23 | Điện Trở 2.2 KOhm 0603 1% | R0603 | 2 | 38 | 76 | https://www.thegioiic.com/dien-tro-2-2-kohm-0603-1-
23 |  | BT1, BT2 | Đế Pin 1x18650 Dán SMD |  | 2 | 9500 | 19000 | https://www.thegioiic.com/de-pin-1x18650-dan-smd
24 | Power Entry Path | Q5 | AO3407A MOSFET Kênh P 30V 4.3A | SOT23-3 | 1 | 2000 | 2000 | https://www.thegioiic.com/ao3407a-mosfet-kenh-p-30v-4-3a-sot-23-3
25 |  | D2 | SS54 SMA Diode Shotky 5A 40V | DO-214AC | 1 | 1000 | 1000 | https://www.thegioiic.com/ss54-sma-diode-shotky-5a-40v
26 |  | R28 | Điện Trở 10 KOhm 0603 5% | R0603 | 1 | 32 | 32 | https://www.thegioiic.com/dien-tro-10-kohm-0603-5-
27 | ESP32-WROOM-32 | U1 | ESP32-WROOM-32E-N4 |  | 1 | 79000 | 79000 | https://www.thegioiic.com/esp32-wroom-32e-n4-module-wifi-bluetooth-4mb-flash-2-4ghz
28 |  | C1 | Tụ Gốm 0603 100nF (0.1uF) 25V | C0603 | 1 | 190 | 190 | https://www.thegioiic.com/tu-gom-0603-100nf-0-1uf-25v
29 |  | R3, R4 | Điện Trở 4.7 KOhm 0603 1% | R0603 | 2 | 38 | 76 | https://www.thegioiic.com/dien-tro-4-7-kohm-0603-1-
30 | USB to TTL | U2 | CH340C IC USB Transceiver |  | 1 | 11000 | 11000 | https://www.thegioiic.com/ch340c-ic-usb-transceiver-2mbps-16-sop
31 |  | C7, C8 | Tụ Gốm 0603 100nF (0.1uF) 25V | C0603 | 2 | 190 | 380 | https://www.thegioiic.com/tu-gom-0603-100nf-0-1uf-25v
32 |  | Q1, Q2 | SS8050 Y1 Transistor | SOT-23 | 2 | 300 | 600 | https://www.thegioiic.com/ss8050-y1-transistor-npn-25v-1-5a-3-chan-sot-23
33 |  | R7, R8 | Điện Trở 10 KOhm 0603 5% | R0306 | 2 | 32 | 64 | https://www.thegioiic.com/dien-tro-10-kohm-0603-5-
34 | 3V3 Output | U7 | MIC5216 IC Ổn Áp 3.3V | SOT23-5 | 1 | 3200 | 3200 | https://vn.shp.ee/fd9FJX6
35 |  | C13, C17 | Tụ Gốm 0603 470pF 50V | C0603 | 1 | 190 | 190 | https://www.thegioiic.com/tu-gom-0603-470pf-50v
36 |  | C16 | Tụ Gốm 0603 2.2uF 25V | C0603 | 1 | 190 | 190 | https://www.thegioiic.com/tu-gom-0603-2-2uf-25v
37 |  | R19 | Điện Trở 1 KOhm 0603 5% | R0603 | 1 | 32 | 32 | https://www.thegioiic.com/dien-tro-1-kohm-0603-5-
38 | Temp Sensor | U10 | MCP9700AT-E/TT | SOT23-3 | 1 | 8000 | 8000 | https://www.thegioiic.com/mcp9700at-e-tt-cam-bien-nhiet-do
39 |  | C20 | Tụ Gốm 0603 10uF 16V | C0603 | 1 | 600 | 600 | https://www.thegioiic.com/tu-gom-0603-10uf-16v
40 |  | C21 | Tụ Gốm 0603 100nF (0.1uF) 25V | C0603 | 1 | 190 | 190 | https://www.thegioiic.com/tu-gom-0603-100nf-0-1uf-25v
41 | Button | SW1, SW2 | Nút Nhấn 3x4mm | SPST | 2 | 600 | 1200 | https://www.thegioiic.com/nut-nhan-3x4mm-cao-2-5mm-2-chan-smd
42 |  | R24, R25 | Điện Trở 10 KOhm 0603 5% | R0603 | 2 | 32 | 64 | https://www.thegioiic.com/dien-tro-10-kohm-0603-5-
43 | Measure Bat Volt | R26, R29 | Điện Trở 20 KOhm 0603 1% | R0603 | 2 | 38 | 76 | https://www.thegioiic.com/dien-tro-20-kohm-0603-1-
44 |  | R27, R30 | Điện Trở 10 KOhm 0603 1% | R0603 | 2 | 38 | 76 | https://www.thegioiic.com/dien-tro-10-kohm-0603-1-
45 |  | C22, C23 | Tụ Gốm 0603 100nF (0.1uF) 25V | C0603 | 2 | 190 | 380 | https://www.thegioiic.com/tu-gom-0603-100nf-0-1uf-25v
46 | Pinout |  | Hàng Rào Cái Đơn 2.0mm, 10x1 |  | 1 | 1500 | 1500 | https://www.thegioiic.com/hang-rao-cai-don-2-0mm-10-chan-1-hang-cao-4-3mm-xuyen-lo
47 | [5 empty] | Tổng: | 207846
48
49
50
51
52